## 设备抽排
序号 | 设备名称 | 品牌 | 规格型号 | 数量 | 单位 | 含税单价（元） | 含税合价（元） | 技术参数 | 参考图片
一 | 厨房设备
A01 | 封墙钢 | 厂制品 | 6452*10*980 | 6.5 | 米 |  |  | 优质201#磨砂不锈钢板材制作，板材厚度 1.0MM
A02 | 封墙钢 | 厂制品 | 5850*10*980 | 6 | 米 |  |  | 优质201#磨砂不锈钢板材制作，板材厚度 1.0MM
A03 | 油网烟罩上带封板 | 厂制品 | 6452*1000*800 | 6.5 | 米 |  |  | 采用磨砂不锈钢板制作,板厚1.0mm，节能型设计，高效净化，运行稳定，安全系数高，有效遏制空 污染，符合环保及消防部门要求
A04 | 油网烟罩上带封板 | 厂制品 | 5640*1200*800 | 6 | 米 |  |  | 采用磨砂不锈钢板制作,板厚1.0mm，节能型设计，高效净化，运行稳定，安全系数高，有效遏制空 污染，符合环保及消防部门要求
A05 | 地沟盖板(有孔) | 厂制品 | 8868*300*300 | 9 | 米 |  |  | 优质201#磨砂不锈钢板材制作，板材厚度 1.5MM
A06 | 地沟盖板(有孔) | 厂制品 | 6540*300*300 | 7 | 米 |  |  | 优质201#磨砂不锈钢板材制作，板材厚度 1.5MM
A07 | 地沟盖板(有孔) | 厂制品 | 2500*300*300 | 2.5 | 米 |  |  | 优质201#磨砂不锈钢板材制作，板材厚度 1.5MM
A08 | 炉拼台 | 厂制品 | 400*1050*800/350 | 3 | 台 |  |  | 采用201不锈钢磨砂板制作，板材厚度为1.2mm
A09 | 地沟盖板(有孔) | 厂制品 | 6534*300*300 | 7 | 米 |  |  | 优质201#磨砂不锈钢板材制作，板材厚度 1.5MM
A10 | 地沟盖板(有孔) | 厂制品 | 5800*300*300 | 5.8 | 米 |  |  | 优质201#磨砂不锈钢板材制作，板材厚度 1.5MM
A11 | 地沟盖板(有孔) | 厂制品 | 8440*300*300 | 8.5 | 米 |  |  | 优质201#磨砂不锈钢板材制作，板材厚度 1.5MM
A12 | 方脚四层平板货架 | 厂制品 | 1200*500*1500 | 32 | 台 |  |  | 采用优质不锈钢磨砂板制作，板材厚度为1.0mm,支架38*25*1.0mm不锈钢方管,通脚38*38*1.0mm不锈钢管,配置Ф38可调全钢活动子弹脚
A13 | 方脚四层平板货架 | 厂制品 | 1000*500*1500 | 2 | 台 |  |  | 采用优质不锈钢磨砂板制作，板材厚度为1.0mm,支架38*25*1.0mm不锈钢方管,通脚38*38*1.0mm不锈钢管,配置Ф38可调全钢活动子弹脚
A14 | 平板车 | 厂制品 | 900*600*900 | 2 | 台 |  |  | 优质201#磨砂不锈钢板材制作，板材厚度1.2MM，静音轮
A15 | 米面架 | 厂制品 | 1200*700*300 | 4 | 台 |  |  | 采用优质不锈钢磨砂板制作，板材厚度为1.0mm,支架38*25*1.0mm不锈钢方管,通脚38*38*1.0mm不锈钢管,配置Ф38可调全钢活动子弹脚
A16 | 双层收餐车 | 厂制品 | 600*800*900 | 1 | 台 |  |  | 优质201#磨砂不锈钢板材制作，板材厚度1.2MM，静音轮
A17 | 单通打荷台 | 厂制品 | 1800*650*800 | 1 | 台 |  |  | 采用磨砂不锈钢板制作，面板1.2mm，侧板0.8mm，配豪华不锈钢调节脚，独家设计，结构新颖、灵活，衬板使用优质木工板
A18 | 双层工作台 | 厂制品 | 960*700*800 | 1 | 台 |  |  | 采用磨砂不锈钢板制作，面板1.2mm，侧板0.8mm，配豪华不锈钢调节脚，牢固，台面可切、可砍
A19 | 双层工作台 | 厂制品 | 800*700*800 | 1 | 台 |  |  | 采用磨砂不锈钢板制作，面板1.2mm，侧板0.8mm，配豪华不锈钢调节脚，牢固，台面可切、可砍
A20 | 四格保温售饭台 | 厂制品 | 1500*700*800 | 4 | 台 |  |  | 采用磨砂不锈钢板制作，面板1.2mm，侧板0.8mm，配不锈钢豪华调节脚，配南韩冲压盆份数带盖，含1/1的份数盆，配置温控器可调节温度，电压220V，功率3000W
A21 | 单通打荷台 | 厂制品 | 1200*650*800 | 2 | 台 |  |  | 采用磨砂不锈钢板制作，面板1.2mm，侧板0.8mm，配豪华不锈钢调节脚，独家设计，结构新颖、灵活，衬板使用优质木工板
A22 | 四移门碗碟柜 | 厂制品 | 1200*500*1800 | 2 | 台 |  |  | 采用磨砂不锈钢板制作,板厚1.0mm，配豪华不锈钢调节脚，静音型趟门设计，门梭槽一次成形， 门拆卸方便，无卫生死角，便于清洁，结构合理，标准符合国家规范及行业标准，设备具有卫生，耐用，符合操作人体工程学等优点
A23 | 热风循环发泡双门消毒柜 | 加尔 | 1200*500*1850 | 5 | 台 |  |  | 豪华型不锈钢发泡箱体，电压：220V/50HZ，功率：3250W，容积680L，消毒方式：热风循环消毒，包装尺寸：1220*560*1940
A24 | 洗地龙头 | 天使 | 130*420*80 | 3 | 台 |  |  | 品牌 T&S功能类别 混水龙头 型号 B-7232-01 安装型式 嵌墙 材质 铜合金 阀座直径 15MM 工作温度 100度-25 公称压力 4-6米 进出水管直径 4分
A26 | 大单星盆台 | 厂制品 | 1000*700*800/150 | 10 | 台 |  |  | 采用磨砂不锈钢板制作，面板1.2mm，侧板1.0mm，配豪华不锈钢调节脚，星盆尺寸：700*500*280
A27 | 六门更衣柜 | 厂制品 | 1240*500*1800 | 5 | 台 |  |  | 采用磨砂不锈钢板制作,板厚1.0mm，配豪华不锈钢调节脚，静音型趟门设计，门梭槽一次成形， 门拆卸方便，无卫生死角，便于清洁，结构合理，标准符合国家规范及行业标准，设备具有卫生，耐用，符合操作人体工程学等优点
A28 | 双星盆台(圆脚斜背） | 厂制品 | 1200*700*800/150 | 2 | 台 |  |  | 采用磨砂不锈钢板制作，面板1.2mm，侧板1.0mm，配豪华不锈钢调节脚，星盆尺寸：500*500*280
A29 | 米面架 | 厂制品 | 1000*600*300 | 4 | 台 |  |  | 采用优质不锈钢磨砂板制作，板材厚度为1.0mm,支架38*25*1.0mm不锈钢方管,通脚38*38*1.0mm不锈钢管,配置Ф38可调全钢活动子弹脚
A30 | 方脚四层平板货架 | 厂制品 | 1100*500*1500 | 1 | 台 |  |  | 采用优质不锈钢磨砂板制作，板材厚度为1.0mm,支架38*25*1.0mm不锈钢方管,通脚38*38*1.0mm不锈钢管,配置Ф38可调全钢活动子弹脚
A31 | 单通打荷台 | 厂制品 | 1600*800*800 | 1 | 台 |  |  | 采用磨砂不锈钢板制作，面板1.2mm，侧板0.8mm，配豪华不锈钢调节脚，独家设计，结构新颖、灵活，衬板使用优质木工板
A32 | 单通打荷台 | 厂制品 | 1800*800*800 | 3 | 台 |  |  | 采用磨砂不锈钢板制作，面板1.2mm，侧板0.8mm，配豪华不锈钢调节脚，独家设计，结构新颖、灵活，衬板使用优质木工板
A33 | 多功能切菜机 | 昊鹰 | 660型 | 1 | 台 |  |  | 用途：将根茎类：马铃薯、竽头、蕃薯、瓜类、竹笋、洋葱、茄子； 叶菜类 ：芹菜、大白菜、高丽菜、菠菜等长条状之物切成丁、片、丝条状。 特性： 将根茎类切成厚、薄片、丝条、丁等外形。叶菜类之输送带转刀速度采用变频器控制，独立控制。 成品形状： 片、四角丝条、丁。
A34 | 单孔污碟台(方脚斜背） | 厂制品 | 800*700*800/150 | 1 | 台 |  |  | 优质201#磨砂不锈钢板材制作，板材厚度 1.2MM 支撑管采用38不锈钢管配可调节子弹脚
A35 | 电磁双头矮汤炉 | 摩力斯 | 1300*800*600/550 | 1 | 台 |  |  | 1、采用STM32F103 32位CPU，处理运算能力更强更快；采用德国英飞凌原装驱动芯片，保护功能更完善，具有过流、过载、短路保护功能； 2、主板改用贴片技术，生产工艺更精，结构设计更美观，集成度更高； 交流风机升级为直流风机，无漏电隐患，直流风机转速更高，功率更小，耗能更低，散热效果更好，稳定性更强； 3、采用霍尔传感技术，加热功率实时显示，检测更精准； 采用物联通讯模块，实现电磁炉与后台服务器的连接，人机对话； 4、采用国际先进的VA显示屏，精准定时、定温功能，能全方位实时显示电磁炉的各项核心参数。
A36 | 电热双门蒸饭柜 | 合创 | 1400*520*1500 | 3 | 台 |  |  | 双门24盘，全不锈钢机体豪华美观，高强度门锁安全可靠，电压380V，功率：24KW，整体发泡保温节能，一次成型内胆，自动补水装置，高效发热管。最大蒸饭能力（KG）：米饭72-96，面点48-72，排骨96-120；输入蒸汽压力：0.02MPa；蒸饭时间：25-50分钟；
A37 | 电磁双头单尾小炒炉 | 摩力斯 | 1800*1050*800/350 | 1 | 台 |  |  | 1、采用STM32F103 32位CPU，处理运算能力更强更快；采用德国英飞凌原装驱动芯片，保护功能更完善，具有过流、过载、短路保护功能； 2、主板改用贴片技术，生产工艺更精，结构设计更美观，集成度更高； 交流风机升级为直流风机，无漏电隐患，直流风机转速更高，功率更小，耗能更低，散热效果更好，稳定性更强； 3、采用霍尔传感技术，加热功率实时显示，检测更精准； 采用物联通讯模块，实现电磁炉与后台服务器的连接，人机对话； 4、采用国际先进的VA显示屏，精准定时、定温功能，能全方位实时显示电磁炉的各项核心参数。 锅口径：φ500 功率;12KW*2电压：380
A38 | 炉拼台 | 厂制品 | 780*952*800/350 | 1 | 台 |  |  | 采用201不锈钢磨砂板制作，板材厚度为1.2mm
A39 | 电磁单头大锅灶 | 摩力斯 | 950*1050*800/350 | 3 | 台 |  |  | 1、采用STM32F103 32位CPU，处理运算能力更强更快；采用德国英飞凌原装驱动芯片，保护功能更完善，具有过流、过载、短路保护功能； 2、主板改用贴片技术，生产工艺更精，结构设计更美观，集成度更高； 交流风机升级为直流风机，无漏电隐患，直流风机转速更高，功率更小，耗能更低，散热效果更好，稳定性更强； 3、采用霍尔传感技术，加热功率实时显示，检测更精准； 采用物联通讯模块，实现电磁炉与后台服务器的连接，人机对话； 4、采用国际先进的VA显示屏，精准定时、定温功能，能全方位实时显示电磁炉的各项核心参数。 锅口径：φ800 功率;20KW 电压：380
A40 | 双通打荷台 | 厂制品 | 1800*800*800 | 2 | 台 |  |  | 采用磨砂不锈钢板制作，面板1.2mm，侧板0.8mm，配豪华不锈钢调节脚，独家设计，结构新颖、灵活，衬板使用优质木工板
A41 | 平台雪柜 | 德立尔 | 1800*800*800 | 2 | 台 |  |  | 内箱尺寸:1320*620*540,数字温控,全铜盘管,品牌压缩机,无氟设计,绿色环保,超厚节能保温层,防冷量外泄,内外箱全不锈钢,防凝露设计,搁架层数:2层,框脚类型:可调式子弹脚,40GP装箱数量:28个,净重:115KG,温度范围:-5℃～5℃,制冷方式:直冷,制冷剂R134a,电源220V/50HZ,功率280W
A42 | 热水器 | 海尔 | 1100*450*450 | 4 | 台 |  |  | 容量100L，最大加热功率：2800W，节能设计：中温保温/夜电技术/预约定时/加厚聚氨脂整体发泡技术，四大节能保证，蓝钻内胆，抗爆、抗溶、抗酸，使用寿命长，经久耐用；全自动控制：自动补充冷水、自动加热；超长低热负荷发热管，寿命更长；配用优质温度控制器，工作可靠，控温准确
A43 | 绞切肉机 | 金标 | 550*380*750 | 1 | 台 |  |  | 绞切两用，防水等级IPX1,滚刀转速467r/min,绞刀转速367r/min，肉片（丝）：400（200）KG/H， 肉馅：150KG/H，1.1KW/220V
A44 | 土豆脱皮机 | 猎鹰 | 640*580*1240 | 1 | 台 |  |  | 不锈钢制作，功率：750W，一次加料：10kg，一次去皮：40S~60S，生产效率：500kg/h，特点：内齿磨板采用密齿瓦楞型，土豆脱皮后无伤痕、不变软、不变色，采用高强度皮带传动，结构紧凑、运转平稳，永不掉沙，脱皮过程损耗少，脱皮速度快，一次脱皮只需40 ~60秒，采用防水开关，操作更为安全
A45 | 立式四门双温柜 | 德立尔 | 1220*760*1960 | 3 | 台 |  |  | 内箱尺寸:(1100*645*668)*2,数字温控,全铜盘管,品牌压缩机,品质可靠,无氟设计,绿色环保,超厚节能保温层,防冷量外泄,内外箱全不锈钢,可拆装门封条,可更换式弹簧铰链,防凝露设计,搁架层数:4层,框脚类型:4寸万向脚轮,40GP装箱数量:18个,净重:142KG,温度范围:冷藏-5℃～10℃,冷冻-15℃～-6℃,制冷方式:直冷,制冷剂R134a,电源220V/50HZ,功率660W
A46 | 双层工作台 | 厂制品 | 1500*800*800 | 4 | 台 |  |  | 采用磨砂不锈钢板制作，面板1.2mm，侧板0.8mm，配豪华不锈钢调节脚，牢固，台面可切、可砍
小计
二 | 排烟系统
1 | 风柜 | 科旭 | 380V/7.5 | 2 | 台 |  |  | 输送空气和其它不自燃、对人体无害、无腐蚀性气体，噪音低于75分贝，通风换气时进气温度不得超过80℃，电压380V，功率：7.5KW，风量：16000M3/h
2 | 不锈钢集烟管 | 厂制品 | 500*500 | 6 | 米 |  |  | 500*500 —主要材料说明： —201不锈钢磨砂板 —板材厚度：主板1.2mm
3 | 不锈钢烟管 | 厂制品 | 500*500 | 20 | 米 |  |  | 500*500 —主要材料说明： —201不锈钢磨砂板 —板材厚度：主板1.2mm
4 | 不锈钢烟管 | 厂制品 | 800*600 | 11 | 米 |  |  | 500*500 —主要材料说明： —201不锈钢磨砂板 —板材厚度：主板1.2mm
5 | 不锈钢集烟管 | 厂制品 | 500*500 | 6.5 | 米 |  |  | 500*500 —主要材料说明： —201不锈钢磨砂板 —板材厚度：主板1.2mm烟管数量不够，据现场情况增加
6 | 不锈钢弯头 | 厂制品 | 500*500 | 4 | 个 |  |  | 500*500—主要材料说明： —201不锈钢磨砂板 2—板材厚度：主板1.0mm（按实际用量结算）
7 | 不锈钢弯头 | 厂制品 | 800*600 | 4 | 个 |  |  | 500*500—主要材料说明： —201不锈钢磨砂板 2—板材厚度：主板1.0mm（按实际用量结算）
8 | 不锈钢三通 | 厂制品 | 800*600变500*500 | 1 | 个 |  |  | 500*500—主要材料说明： —201不锈钢磨砂板 2—板材厚度：主板1.0mm（按实际用量结算）
9 | 保护器 | 厂制品 |  | 2 | 台 |  |  | 2.2kw名牌电气元件 缺相、过载、过流、漏电保护功能 通电及起动显示
10 | 高空油烟净化器 | 科旭 | 16000风量 | 1 | 台 |  |  | 85%以上除油烟效率，高效达标，专利的圆筒蜂巢电场，能使设备具有极高的除烟效果，具有放电跳停保护、电源过载保护和变压器，过温保护等多重保护功能，使设备安全可靠，处理风量16000m³/h，功耗：1000W
11 | 风机及净化器支架 | 厂制品 |  | 3 | 台 |  |  | 采用国产优质槽钢与风机和净化器配套
12 | 风机减震 | 厂制品 |  | 3 | 套 |  |  | 优质橡胶与风机配套
13 | 风机软接头 | 厂制品 |  | 2 | 个 |  |  | 帆布制作与风机配套
14 | 风机净化器接口 | 厂制品 |  | 2 | 个 |  |  | —主要材料说明： —201不锈钢磨砂板 —板材厚度：主板1.0mm（按实际用量结算）与风机净化器配套
15 | 水龙头 | 广东 |  | 14 | 个 |  |  | 全304材质，铜制阀芯
16 | 钢丝软管 | 广东 |  | 28 | 个 |  |  | 不锈钢材质
17 | 304下水器 | 广东 |  | 14 | 个 |  |  | 304材质，含滤网
18 | 星盆下水管 | 广东 |  | 28 | 个 |  |  | 联塑
19 | 灭蝇灯 | 康富达 | 40W | 30 | 台 |  |  | 铝合金双直灯管，电网电压：3500V，灭蝇灯发放出淡淡的紫外光，将蚊虫吸引过来撞到网片产生高压击落蚊虫，电压220V，功率:40W
20 | 其他辅料 | 厂制品 |  | 1 | 项 |  |  | 包含电线，水管，焊丝，玻璃胶等
21 | 安装运输 | 厂制品 |  | 1 | 项
小计
三 | 餐盘杂件清单
序号 | 设备品名 |  | 规格 | 数量 | 单位 | 含税单价 | 含税合价 | 备注
1 | 不锈钢304五格快餐盘 | 粤强 | 350mm*264mm*800mm0.8mm厚大6格无磁。 | 1000 | 个
2 | 不锈钢304面碗 | 蓝枫 | 双层真空隔热；无磁，碗口直径：11.5cm， | 1000 | 个
3 | 不锈钢304面碗 | 蓝枫 | 双层真空隔热；无磁，碗口直径：18cm， | 1000 | 个
4 | 不锈钢304汤勺 | 蓝枫 | 优质不锈钢304加厚汤勺 | 1200 | 个
5 | 筷子 | 丽华 | 鸡翅木 25cm | 1200 | 双
6 | 周转箩 | 恒丰 | 600×425×350MM蓝色,2250G | 20 | 个
7 | 防滑漏勺 | 鹤立 | 30CM | 10 | 个
8 | 电子计价台秤 | 金旺 | 150KG | 2 | 个
9 | 塑料保鲜盒 | 恒丰 | 394×264×12/3MM | 20 | 个
10 | 不锈钢刨 | 沙龙 | 优质 | 10 | 个
11 | 砧板 | 丽华 | 材质：缅甸铁木，44*8cm | 6 | 个
12 | 厨刀 | 十八子 | 2号 | 10 | 个
13 | 锻打桑刀 | 十八子 | 2号 | 8 | 个
14 | 斩骨刀 | 十八子 | 米柄 | 4 | 个
15 | 双汤勾 | 沙龙 | 不锈钢304 | 10 | 个
16 | 不锈钢苏壳 | 鹤立 | 12两 | 10 | 个
17 | 不锈钢苏壳 | 鹤立 | 8两 | 10 | 个
18 | 不锈钢苏壳 | 鹤立 | 10两 | 10 | 个
19 | 钢长柄铲 | 鹤立 | 优质 | 10 | 个
20 | 收纳盒 | 恒丰 | 44*30*15 | 10 | 个
21 | 收纳盒 | 恒丰 | 35*23*11 | 10 | 个
22 | 收纳箱 | 恒丰 | 70*50*42 | 8 | 个
23 | 收纳箱 | 恒丰 | 56*41*31 | 24 | 个
24 | 调料罐 | 蓝枫 | 直径16cm，高7.5cm | 36 | 个
25 | 水瓢 | 蓝枫 | 长32，直径22 | 5 | 把
26 | 漏瓢 | 蓝枫 | 长63，直径29 | 5 | 把
27 | 密丝漏 | 蓝枫 | 长65，直径27 | 10 | 个
28 | 肉抓 | 沙龙 | 长56 | 5 | 个
29 | 蒸 盘 | 蓝枫 | 60 *40 | 24 | 个
30 | 蒸饭漏盘 | 蓝枫 | 60*40 | 20 | 个
31 | 餐盒 | 蓝枫 | 54*33*10 | 20 | 个
32 | 四轮侧轮垃圾桶 | 恒丰 | 535×475×820MM120L | 10 | 个
33 | 加厚反边面盆 | 伟业 | 40CM | 20 | 个
34 | 加厚反边面盆 | 伟业 | 60CM | 15 | 个
35 | 加厚反边面盆 | 伟业 | 80CM | 8 | 个
36 | 水勺 | 鹤立 | 5斤 | 10 | 个
37 | 12寸8目机制密篱 | 鹤立 | 12寸 | 10 | 个
38 | 防水衬套(蓝色) | 四川产 | 牛筋布覆PVC层 | 20 | 个
39 | 紫外线消毒灯 | 富美达 | 40W | 20 | 个
小计
四 | 厨房空气能热水系统
序号 | 设备品名 |  | 品牌 | 数量 | 单位 | 含税单价 | 含税合价 | 备注
1 | 空气能热水器 | RB-18K（5P） | 广东碧涞 | 2 | 台 |  |  | 空气能热泵国家二级能效标识1、单台热泵主机在标准工况下制热量 20KW，输入功率 4.5Kw；循环式；2、热泵机组热水出水温度55℃；3、热泵机组采用谷轮压缩机；4、冷凝器采用高效内钛金PPR外管套管式换热器；5、蒸发器采用亲水铝箔翅片与铜管组成；6、热泵主机具有自动化霜功能、高低压保护，非正常停水后再来水能自动排空和恢复正常工作；7、热泵主机内置一体防冻水泵，电控系统，过滤器，安装接水接点即可。8、机组外壳采用全不锈钢制作。
2 | 水塔保温 | 10M³ | 自制品 | 1 | 台 |  |  | 双层不锈钢，内304，外201，中间聚氨酯发泡，厚度不小于50MM，带检修梯，排污口等
3 | 供水增压水泵 | PUN-600E | 威乐 | 2 | 套 |  |  | 带不锈钢架子，水流开关，水泵控制盒，
4 | 保温热水管 | PPR DN32 | 广东联塑 | 50 | 米 |  |  | 优质配件
5 | 保温热水管 | PPR DN25 | 广东联塑 | 70 | 米 |  |  | 优质配件
6 | 进水电磁阀 |  | 广东产 | 1 | 套 |  |  | 优质配件
7 | 国标电线 | 4mm2 | 贵州玉碟 | 100 | 米 |  |  | 优质配件
8 | 国标电线 | 1.5mm2 | 贵州玉碟 | 100 | 米 |  |  | 优质配件
9 | 线管 | PVC25-40 | 广东联塑 | 1 | 批 |  |  | 优质配件
10 | 漏电开关 | 380V/40A | 德力西系列 | 1 | 套 |  |  | 优质配件
11 | 电 箱 | 400×500 | 自制品 | 1 | 套 |  |  | 优质配件
小计
总价合计